## INA + VGA
Load Cell [kgf] | Sensitivity [mV/V] | Saturated Output [mV] @5V | Required Gain @5V | INA RG [kOhm] | Remaining Gain (VGA) | VGA RF [kOhm] | VGA D (absolute) [-] | VGA D (rounded) [-] | Actual VGA Gain | Gain Error
3000 | 2.8 | 14 | 357.1429 | 0.1 | 3.5714 | 12.8314 | 656.9691 | 656 | 3.5676 | 0.1062%
250 | 3.25 | 16.25 | 307.6923 | 0.1 | 3.0769 | 10.3638 | 530.6289 | 530 | 3.0745 | 0.08%
0.15 | 3 | 15 | 333.3333 | 0.1 | 3.3333 | 11.6433 | 596.1387 | 596 | 3.3328 | 0.01628%
20 | 2.7 | 13.5 | 370.3704 | 0.1 | 3.7037 | 13.4915 | 690.7639 | 690 | 3.7007 | 0.08072%
2 | 2.35 | 11.75 | 425.5319 | 0.1 | 4.2553 | 16.244 | 831.695 | 831 | 4.2526 | 0.06392%
45 | 3 | 15 | 333.3333 | 0.1 | 3.3333 | 11.6433 | 596.1387 | 596 | 3.3328 | 0.01628%
|  |  | 354.5674 | 0.1
Using INA gain of | 100
R2 [kOhm] | 4.99
RT [kOhm] | 20

## Battery Estimate
Component | I_typ [mA] | I_max [mA]
Load Cell | 14.28 | 28.57 | Total I_typ | 22.256 | Total I_typ | 7.976
LDO | 5 | 6 | Total I_max | 38.122 | Total I_max | 9.552
INA | 2 | 2.3 | Capacity | 5000
OPAMP | 0.45 | 0.51 | Estimate Min [h] | 131.1579
Digi Poti | 0.001 | 0.002 | Estimate Typ [h] | 224.6585
DS ADC | 0.145 | 0.16
VREF | 0.38 | 0.58

## Load Cell Current
Load Cell [kgf] | Bridge Resistance [Ohm] | I @5V [mA] | I @10V [mA]
0.15 | 350 | 14.2857 | 28.5714
2 | 350 | 14.2857 | 28.5714
20 | 175 | 28.5714 | 57.1429
45 | 350 | 14.2857 | 28.5714
250 | 175 | 28.5714 | 57.1429
3000 | 175 | 28.5714 | 57.1429

## nur INA
Load Cell [kgf] | Sensitivity [mV/V] | Saturated Output [mV] @5V | Required Gain @5V | RG [kOhm] | Remaining Gain (Min approach) | Remaining Gain (Averaging Approach) | Lower Remaining Gain (Averaging Approach) | Upper Remaining Gain (Averaging Approach) | Gain Error
3000 | 2.8 | 14 | 357.1429 | 0.027798 | 1.1865 | 1.0073 | 0.99722 | 1.0173 | 1.701%
250 | 3.25 | 16.25 | 307.6923 | 0.03228 | 1.0222 | 0.8678 | 0.85914 | 0.87645 | -14.1%
0.15 | 3 | 15 | 333.3333 | 0.029789 | 1.1074 | 0.94011 | 0.93074 | 0.94949 | -5.32%
20 | 2.7 | 13.5 | 370.3704 | 0.026802 | 1.2305 | 1.0446 | 1.0342 | 1.055 | 5.212%
2 | 2.35 | 11.75 | 425.5319 | 0.02332 | 1.4137 | 1.2001 | 1.1882 | 1.2121 | 17.5%
45 | 3 | 15 | 333.3333 | 0.029789 | 1.1074 | 0.94011 | 0.93074 | 0.94949 | -5.32%
|  |  | 354.5674 | 0.028
[7 empty] | 358.1387 | 351.0667
[7 empty] | Tol | 0.01