## Gain INA + VGA
Using INA gain of | 100
R2 [kOhm] | 4.99
RT [kOhm] | 20
5V Excitation
Load Cell [kgf] | Sensitivity [mV/V] | Saturated Output [mV] @5V | Required Gain @5V | INA RG [kOhm] | Remaining Gain (VGA) | VGA RF [kOhm] | VGA D (absolute) [-] | VGA D (rounded) [-] | Actual VGA Gain | Gain Error
0.15 | 3 | 15 | 333.3333 | 0.1 | 3.3333 | 11.6433 | 596.1387 | 596 | 3.3328 | 0.01628%
2 | 2.35 | 11.75 | 425.5319 | 0.1 | 4.2553 | 16.244 | 831.695 | 831 | 4.2526 | 0.06392%
20 | 2.7 | 13.5 | 370.3704 | 0.1 | 3.7037 | 13.4915 | 690.7639 | 690 | 3.7007 | 0.08072%
45 | 3 | 15 | 333.3333 | 0.1 | 3.3333 | 11.6433 | 596.1387 | 596 | 3.3328 | 0.01628%
250 | 3.25 | 16.25 | 307.6923 | 0.1 | 3.0769 | 10.3638 | 530.6289 | 530 | 3.0745 | 0.08%
3000 | 2.8 | 14 | 357.1429 | 0.1 | 3.5714 | 12.8314 | 656.9691 | 656 | 3.5676 | 0.1062%
Average | 2.85 | 14.25 | 354.5674 | 0.1 | 0.1 | 0.1 | 0.1 | 0.1 | 0.1 | 0.1
10V Excitation
Load Cell [kgf] | Sensitivity [mV/V] | Saturated Output [mV] @10V | Required Gain @10V | INA RG [kOhm] | Remaining Gain (VGA) | VGA RF [kOhm] | VGA D (absolute) [-] | VGA D (rounded) [-] | Actual VGA Gain | Gain Error
0.15 | 3 | 30 | 166.6667 | 0.1 | 1.6667 | 3.3267 | 170.3253 | 170 | 1.6654 | 0.0764%
2 | 2.35 | 23.5 | 212.766 | 0.1 | 2.1277 | 5.627 | 288.1035 | 288 | 2.1273 | 0.01904%
20 | 2.7 | 27 | 185.1852 | 0.1 | 1.8519 | 4.2507 | 217.6379 | 217 | 1.8494 | 0.1348%
45 | 3 | 30 | 166.6667 | 0.1 | 1.6667 | 3.3267 | 170.3253 | 170 | 1.6654 | 0.0764%
250 | 3.25 | 32.5 | 153.8462 | 0.1 | 1.5385 | 2.6869 | 137.5705 | 137 | 1.5362 | 0.1451%
3000 | 2.8 | 28 | 178.5714 | 0.1 | 1.7857 | 3.9207 | 200.7406 | 200 | 1.7828 | 0.1623%
Average | 2.85 | 28.5 | 175.4386 |  | 1.7544 | 3.7644 | 192.7366 | 192 | 1.7515 | 0.1643%

## nur INA
Load Cell [kgf] | Sensitivity [mV/V] | Saturated Output [mV] @5V | Required Gain @5V | RG [kOhm] | Remaining Gain (Min approach) | Remaining Gain (Averaging Approach) | Lower Remaining Gain (Averaging Approach) | Upper Remaining Gain (Averaging Approach) | Gain Error
3000 | 2.8 | 14 | 357.1429 | 0.027798 | 1.1865 | 1.0073 | 0.99722 | 1.0173 | 1.701%
250 | 3.25 | 16.25 | 307.6923 | 0.03228 | 1.0222 | 0.8678 | 0.85914 | 0.87645 | -14.1%
0.15 | 3 | 15 | 333.3333 | 0.029789 | 1.1074 | 0.94011 | 0.93074 | 0.94949 | -5.32%
20 | 2.7 | 13.5 | 370.3704 | 0.026802 | 1.2305 | 1.0446 | 1.0342 | 1.055 | 5.212%
2 | 2.35 | 11.75 | 425.5319 | 0.02332 | 1.4137 | 1.2001 | 1.1882 | 1.2121 | 17.5%
45 | 3 | 15 | 333.3333 | 0.029789 | 1.1074 | 0.94011 | 0.93074 | 0.94949 | -5.32%
|  |  | 354.5674 | 0.028
[7 empty] | 358.1387 | 351.0667
[7 empty] | Tol | 0.01

## M-Chain Battery Estimate
Component | I_typ [mA] | I_max [mA] | I_spec | Complete Circuit |  | Measurement Chain
Load Cell | 14.28 | 28.57 |  | Total I_typ | 655.77 | Total I_typ | 9.071
LDO | 5 | 6 | 6 | Total I_max | 671.9077 | Total I_max | 10.822
INA | 2 | 2.3 | 3 | Capacity | 5000 | Spec | 14.005
OPAMP | 0.45 | 0.51 | 1 | Estimate Min [h] | 7.4415
Digi Poti | 0.001 | 0.002 | 0.005 | Estimate Typ [h] | 7.6246
DS ADC | 1.24 | 1.43 | 3
VREF | 0.38 | 0.58 | 1
MCU | 500 | 500
10 V Excitation Regulator | 2.3 | 2.3
5V Excitation Regulator | 0.001 | 0.0027
5.5 V ADC Channel | 0.101 | 0.183
3.3V Regulator | 0.017 | 0.03
Optocoupler | 10 | 10
Display Back light | 120 | 120

## PP Noise Estimate
Component | [uVpp] | Gain
Sensor | 0.00050119 | 1
INA | 0.07 | 100 | Total Noise | 40.3439
OPAMP | 0.25 | 4.26 | Noise Free Bits | 123934.456
ADC | 6.3954 | 1 | Noise Free Resolution | 16.9192
REF | 2.85

## Load Cell Resolution
Load Cell [kgf] | Resolution [gf]
0.15 | 0.0012103
2 | 0.016138
20 | 0.16138
45 | 0.3631
250 | 2.0172
3000 | 24.2063

## Load Cell Current
Load Cell [kgf] | Bridge Resistance [Ohm] | I @5V [mA] | I @10V [mA]
0.15 | 350 | 14.2857 | 28.5714
2 | 350 | 14.2857 | 28.5714
20 | 175 | 28.5714 | 57.1429
45 | 350 | 14.2857 | 28.5714
250 | 175 | 28.5714 | 57.1429
3000 | 175 | 28.5714 | 57.1429